## РДЦ
Заказчик: ООО "Керама Марацци"
Подрядчик: ООО "__________________"
Техническое задание
Устройство подготовки под полы общ. площадью 15.168м.кв. "Производственного комплекса Керамогранита ГРЕС 5-6" ООО «Керама Марацци» по адресу: Орловская область, Орловский район, Платоновское с.п., ул. Раздольная, дом 105Д
№ п/п | Наименование | Ед. изм | Кол-во | Цена за ед. руб. с НДС | Общая стоимость, руб. с НДС
1 | Аренда биотуалета с еженедельной откачкой | мес. | 2
Участок в осях Н-П/61-80 - 1.115м.кв.
2 | Демонтаж ж/б бетона | м.куб. | 44.826
3 | Погрузка мусора | тн | 98.6172
4 | Утилизация | м.куб. | 44.826
5 | Засыпка и уплотнение щебня в осях 65-71 | м3 | 18.36
6 | Щебень известняк. Фр.20-40 с доставкой | м3 | 22.032
7 | Усиление каналов и приямков арматурой ф10 | тн | 3.89
8 | Арматура А500С ф10 | т | 4.0845
9 | Гидроизоляция | м2 | 1115
10 | Пленка ПЭ 150-200мкм | м2 | 1338
11 | Устройство подбетонной подготовки 130 мм | м2 | 1115
12 | Бетон известняк. М200 с доставкой | м3 | 152.1975
13 | Устройство несъемной опалубки PEIKKO | м.пог | 165
14 | опалубка Conecto Dowel 10NA40-5D, h-125, L-3000 | м.пог. | 165
15 | Гидроизоляция пленкой | м2 | 1115
16 | Пленка | м2 | 1226.5
17 | Добавление фибры на заводе из расчета 30кг/м3 | смена | 3
18 | Фибра металлическая 1/50 | кг | 5017.5
19 | Приемка бетона - толщиной 150мм | м2 | 1115
20 | Бетон М400 на гранитном щебне с добавлением фибры с доставкой | м3 | 167.25
21 | Затирка бетона с добавлением топпинга, нарезка швов,обклейка стен и колонн с пропиткой лаком | м2 | 1115
22 | Топпинг LEVL TOP Cor из расчета 4кг/м.кв. | кг | 4460
23 | Лак LEVL Cure 100 | л | 511
24 | Вилатерм | м.пог | 303
25 | Герметик Levl Flex PU-40 | шт | 180
Участок в осях М-Н/46-80 - 4.685м.кв.
26 | Гидроизоляция | м2 | 4685
27 | Пленка ПЭ 150-200мкм | м2 | 5622
28 | Устройство подбетонной подготовки 130 мм | м2 | 4685
29 | Бетон известняк. М200 с доставкой | м3 | 609.05
Участок в осях Л-М/42-80 - 2.850м.кв. + 417м.кв.
30 | Гидроизоляция | м2 | 3267
31 | Пленка ПЭ 150-200мкм | м2 | 3920.4
32 | Устройство подбетонной подготовки 130 мм | м2 | 3267
33 | Бетон известняк. М200 с доставкой | м3 | 424.71
Участок в осях К-Л/46-80 - 5551м.кв.
34 | Гидроизоляция | м2 | 4685
35 | Пленка ПЭ 150-200мкм | м2 | 5622
36 | Устройство подбетонной подготовки 100 мм | м2 | 4685
37 | Бетон известняк. М200 с доставкой | м3 | 491.925
Участок в осях Ж-И/77-80 - 550м.кв.
38 | Гидроизоляция | м2 | 550
39 | Пленка ПЭ 150-200мкм | м2 | 660
40 | Устройство подбетонной подготовки 130 мм | м2 | 550
41 | Бетон известняк. М200 с доставкой | м3 | 71.5
Итого работа, руб. с НДС
Итого материалы, руб. с НДС
| Транспортные расходы, 4% от материалов: | % | 4
| Погрузка, разгрузка и подъем материалов 2 % от стоимости материалов | % | 2
| Расходные материалы 3 % от стоимости работ (в стоимость входят полный перечень расходных материалов: пики для отбойников, отрезные круги, круги для шоворезчика, мешки для мусора, и другие инструменты и расходные материалы применяемые в вышеуказанных работах) | % | 3
33 | Всего, руб. с НДС
НДС 20%
Заказчик ______________________________________________ Ашихмин И.А.
Подрядчик __________________________________________